## Hoja 1
IOT020 | Ud |  | Detector de flujo.
Detector de flujo tipo bailejo con retardo de hasta 90 segundos y dos contactos NA/NC, de 3" DN 80 mm de diámetro, para una presión máxima de trabajo de 31 bar. Incluso tubo protector y cables eléctricos.
Rubro |  | Unidad |  | Descripción | Cantidad | Costo unitario | Costo parcial
1 |  |  |  | Materiales
mt41dfr010f |  | Ud |  | Detector de flujo tipo bailejo con retardo de hasta 90 segundos y dos contactos NA/NC, de 3" DN 80 mm de diámetro, para una presión máxima de trabajo de 31 bar. | 1 | 226.89 | 226.89
mt35aia090aa |  | m |  | Tubo rígido de PVC, enchufable, curvable en caliente, de color negro, de 16 mm de diámetro nominal, para canalización fija en superficie. Resistencia a la compresión 1250 N, resistencia al impacto 2 julios, temperatura de trabajo -5°C hasta 60°C, con grado de protección IP547, propiedades eléctricas: aislante, no propagador de la llama. Incluso abrazaderas, elementos de sujeción y accesorios (curvas, manguitos, tes, codos y curvas flexibles). | 5 | 1.75 | 8.75
mt35cun020a |  | m |  | Cable unipolar H07Z1-K (AS), siendo su tensión asignada de 450/750 V, reacción al fuego clase Cca-s1a,d1,a1 según UNE-EN 50575, con conductor multifilar de cobre clase 5 (-K) de 1,5 mm² de sección, con aislamiento de compuesto termoplástico a base de poliolefina libre de halógenos con baja emisión de humos y gases corrosivos (Z1). | 10 | 0.59 | 5.9
[5 empty] | Subtotal materiales: |  | 241.54
2 |  |  |  | Mano de obra
mo008 |  | h |  | Plomero. | 0.602 | 10.93 | 6.58
mo107 |  | h |  | Ayudante plomero. | 0.602 | 6.81 | 4.1
mo003 |  | h |  | Electricista. | 0.301 | 10.93 | 3.29
mo102 |  | h |  | Ayudante electricista. | 0.301 | 6.81 | 2.05
[5 empty] | Subtotal mano de obra: |  | 16.02
3 |  |  |  | Herramienta menor
|  | % |  | Herramienta menor | 2 | 257.56 | 5.15
Coste de mantenimiento decenal: $ 123,47 en los primeros 10 años. |  |  |  |  | Costos directos (1+2+3): |  | 262.71