## Hoja 1
IOT036 | Ud | Rociador de gran cobertura.
Rociador automático de gran cobertura colgante, riesgo ligero, respuesta normal con ampolla fusible de vidrio frágil de 5 mm de diámetro y disolución alcohólica de color rojo, rotura a 68°C, de 3/4" DN 20 mm de diámetro de rosca, coeficiente de descarga K de 116 (métrico), presión de trabajo 12 bar, acabado lacado color bronce. Incluso accesorios y piezas especiales para conexión a la red de distribución de agua.
Rubro |  | Unidad | Descripción | Cantidad | Costo unitario | Costo parcial
1 |  |  | Materiales
mt41roc060aa |  | Ud | Rociador automático de gran cobertura colgante, riesgo ligero, respuesta normal con ampolla fusible de vidrio frágil de 5 mm de diámetro y disolución alcohólica de color rojo, rotura a 68°C, de 3/4" DN 20 mm de diámetro de rosca, coeficiente de descarga K de 116 (métrico), presión de trabajo 12 bar, acabado lacado color bronce. | 1 | 34.93 | 34.93
mt41roc500 |  | Ud | Accesorios y piezas especiales para conexión de rociador a red de distribución de agua. | 1 | 3.81 | 3.81
|  |  |  | Subtotal materiales: |  | 38.74
2 |  |  | Mano de obra
mo008 |  | h | Plomero. | 0.301 | 10.62 | 3.2
mo107 |  | h | Ayudante plomero. | 0.301 | 6.62 | 1.99
|  |  |  | Subtotal mano de obra: |  | 5.19
3 |  |  | Herramienta menor
|  | % | Herramienta menor | 2 | 43.93 | 0.88
Coste de mantenimiento decenal: $ 18,37 en los primeros 10 años. |  |  |  | Costos directos (1+2+3): |  | 44.81