## Hoja 1
IOX510 | Ud |  | Armario para extintor de polvo. Instalación en superficie.
Armario de polipropileno color rojo RAL 3000, con puerta ciega, de 330x650x230 mm, para extintor de polvo de 6 kg. Instalación en superficie. Incluso accesorios de montaje.
Rubro |  | Unidad |  | Descripción | Cantidad | Costo unitario | Costo parcial
1 |  |  |  | Materiales
mt41ixw210a |  | Ud |  | Armario de polipropileno color rojo RAL 3000, con puerta ciega, de 330x650x230 mm, para extintor de polvo de 6 kg, con accesorios de montaje. | 1 | 95.45 | 95.45
[5 empty] | Subtotal materiales: |  | 95.45
2 |  |  |  | Mano de obra
mo113 |  | h |  | Peón de albañil. | 0.241 | 6.38 | 1.54
[5 empty] | Subtotal mano de obra: |  | 1.54
3 |  |  |  | Herramienta menor
|  | % |  | Herramienta menor | 2 | 96.99 | 1.94
Coste de mantenimiento decenal: $ 69,25 en los primeros 10 años. |  |  |  |  | Costos directos (1+2+3): |  | 98.93