## Hoja 1
IOX220 | Ud |  | Extintor móvil de nieve carbónica CO2.
Extintor móvil de nieve carbónica CO2, con una botella de 10 kg de agente extintor, de eficacia 89B, con carro, casco de acero con acabado exterior con pintura epoxi color rojo, válvula de palanca, anilla de seguridad, manguera y trompa difusora.
Rubro |  | Unidad |  | Descripción | Cantidad | Costo unitario | Costo parcial
1 |  |  |  | Materiales
mt41ixo120a |  | Ud |  | Extintor móvil de nieve carbónica CO2, con una botella de 10 kg de agente extintor, de eficacia 89B, con carro, casco de acero con acabado exterior con pintura epoxi color rojo, válvula de palanca, anilla de seguridad, manguera y trompa difusora. | 1 | 290 | 290
[5 empty] | Subtotal materiales: |  | 290
2 |  |  |  | Mano de obra
mo113 |  | h |  | Peón de albañil. | 0.181 | 6.56 | 1.19
[5 empty] | Subtotal mano de obra: |  | 1.19
3 |  |  |  | Herramienta menor
|  | % |  | Herramienta menor | 2 | 291.19 | 5.82
Coste de mantenimiento decenal: $ 727,67 en los primeros 10 años. |  |  |  |  | Costos directos (1+2+3): |  | 297.01