## Hoja 1
ISB043 | Ud |  | Válvula de aireación.
Válvula de ventilación de PVC, de 75 mm de diámetro, para tubería de ventilación primaria o secundaria, conectada al extremo superior de la bajante con unión pegada con adhesivo. Incluso líquido limpiador y adhesivo para tubos y accesorios de PVC.
Rubro |  | Unidad |  | Descripción | Cantidad | Costo unitario | Costo parcial
1 |  |  |  | Materiales
mt36vpq010a |  | Ud |  | Válvula de ventilación de PVC, de 75 mm de diámetro, para tubería de ventilación primaria o secundaria. | 1 | 92.05 | 92.05
mt36tiq012a |  | l |  | Líquido limpiador para pegado mediante adhesivo de tubos y accesorios de PVC. | 0.007 | 52.92 | 0.37
mt36tiq013a |  | kg |  | Adhesivo para tubos y accesorios de PVC. | 0.004 | 67.43 | 0.27
[5 empty] | Subtotal materiales: |  | 92.69
2 |  |  |  | Mano de obra
mo008 |  | h |  | Plomero. | 0.244 | 10.93 | 2.67
mo107 |  | h |  | Ayudante plomero. | 0.244 | 6.81 | 1.66
[5 empty] | Subtotal mano de obra: |  | 4.33
3 |  |  |  | Herramienta menor
|  | % |  | Herramienta menor | 2 | 97.02 | 1.94
Coste de mantenimiento decenal: $ 3,96 en los primeros 10 años. |  |  |  |  | Costos directos (1+2+3): |  | 98.96