## Hoja 1
ISC015 | m | Canal visto de piezas cerámicas.
Canal en T de barro cocido.
Rubro |  | Unidad | Descripción | Cantidad | Costo unitario | Costo parcial
1 |  |  | Materiales
mt36cba010a |  | Ud | Canal en T de barro cocido, circular, de 25 cm de longitud. | 6 | 5.55 | 33.3
mt36cba011a |  | Ud | Canal en T de barro cocido con tapa, circular, de 25 cm de longitud. | 5.5 | 5.89 | 32.4
mt36cba012a |  | Ud | Pieza de conexión de canal en T de barro cocido, circular, a bajante, de 25 cm de longitud. | 0.2 | 14.82 | 2.96
mt08aaa010a |  | m³ | Agua. | 0.006 | 1.84 | 0.01
mt01arg005a |  | t | Arena de cantera, para mortero preparado en obra. | 0.032 | 24.5 | 0.78
mt08cem000c |  | kg | Cemento gris en sacos. | 6 | 0.17 | 1.02
|  |  |  | Subtotal materiales: |  | 70.47
2 |  |  | Equipo y maquinaria
mq06hor010 |  | h | Concretera eléctrica con una capacidad de amasado de 160 l. | 0.016 | 3.78 | 0.06
|  |  |  | Subtotal equipo y maquinaria: |  | 0.06
3 |  |  | Mano de obra
mo008 |  | h | Plomero. | 1.466 | 10.93 | 16.02
mo107 |  | h | Ayudante plomero. | 1.661 | 6.81 | 11.31
|  |  |  | Subtotal mano de obra: |  | 27.33
4 |  |  | Herramienta menor
|  | % | Herramienta menor | 2 | 97.86 | 1.96
Coste de mantenimiento decenal: $ 7,99 en los primeros 10 años. |  |  |  | Costos directos (1+2+3+4): |  | 99.82