## Hoja 1
ISD008 | Ud |  | Bote sifónico.
Bote sifónico de PVC, de 110 mm de diámetro, con tapa cuadrada con sumidero de acero inoxidable, colocado superficialmente bajo la losa.
Rubro |  | Unidad |  | Descripción | Cantidad | Costo unitario | Costo parcial
1 |  |  |  | Materiales
mt36bsj010dd |  | Ud |  | Bote sifónico de PVC, de 110 mm de diámetro, con cinco entradas de 50 mm de diámetro y una salida de 50 mm de diámetro, con tapa cuadrada con sumidero de acero inoxidable. | 1 | 67.15 | 67.15
mt36tie010fd |  | m |  | Tubo de PVC, serie B, de 110 mm de diámetro y 3,2 mm de espesor, con extremo abocardado, con el precio incrementado el 15% en concepto de accesorios y piezas especiales. | 0.7 | 8.82 | 6.17
mt11var009 |  | l |  | Líquido limpiador para pegado mediante adhesivo de tubos y accesorios de PVC. | 0.04 | 53.75 | 2.15
mt11var010 |  | l |  | Adhesivo para tubos y accesorios de PVC. | 0.08 | 68.5 | 5.48
[5 empty] | Subtotal materiales: |  | 80.95
2 |  |  |  | Mano de obra
mo008 |  | h |  | Plomero. | 0.303 | 10.62 | 3.22
mo107 |  | h |  | Ayudante plomero. | 0.151 | 6.62 | 1
[5 empty] | Subtotal mano de obra: |  | 4.22
3 |  |  |  | Herramienta menor
|  | % |  | Herramienta menor | 2 | 85.17 | 1.7
Coste de mantenimiento decenal: $ 12,16 en los primeros 10 años. |  |  |  |  | Costos directos (1+2+3): |  | 86.87