## Hoja 1
ISD008 | Ud |  | Bote sifónico.
Bote sifónico de polipropileno, de 120 mm de diámetro y de 105 mm de altura, con rejilla circular de acero inoxidable, colocado superficialmente bajo la losa.
Rubro |  | Unidad |  | Descripción | Cantidad | Costo unitario | Costo parcial
1 |  |  |  | Materiales
mt36bop010A |  | Ud |  | Bote sifónico de polipropileno, de 120 mm de diámetro y de 105 mm de altura, con tres entradas de 40 mm de diámetro y una salida de 50 mm de diámetro, con rejilla circular de acero inoxidable. | 1 | 17.81 | 17.81
mt36bop011a |  | Ud |  | Tubo de polipropileno, para prolongación de bote sifónico, de 120 mm de diámetro y de 500 mm de altura. | 1 | 6.92 | 6.92
[5 empty] | Subtotal materiales: |  | 24.73
2 |  |  |  | Mano de obra
mo008 |  | h |  | Plomero. | 0.303 | 10.62 | 3.22
mo107 |  | h |  | Ayudante plomero. | 0.151 | 6.62 | 1
[5 empty] | Subtotal mano de obra: |  | 4.22
3 |  |  |  | Herramienta menor
|  | % |  | Herramienta menor | 2 | 28.95 | 0.58
Coste de mantenimiento decenal: $ 4,13 en los primeros 10 años. |  |  |  |  | Costos directos (1+2+3): |  | 29.53