## Hoja 1
ISD008 | Ud |  | Bote sifónico.
Bote sifónico de PVC, insonorizado, de 110 mm de diámetro, con tapa ciega de acero inoxidable, colocado superficialmente bajo la losa.
Rubro |  | Unidad |  | Descripción | Cantidad | Costo unitario | Costo parcial
1 |  |  |  | Materiales
mt36bsq015a |  | Ud |  | Bote sifónico de PVC, insonorizado, de 110 mm de diámetro, con cinco entradas de 40 mm de diámetro y una salida de 50 mm de diámetro, con tapa ciega de acero inoxidable. | 1 | 25.29 | 25.29
mt36tiq050gd |  | m |  | Tubo multicapa de PVC, insonorizado y resistente al fuego (reacción al fuego clase B-s1, d0 ), de 110 mm de diámetro y 3,2 mm de espesor, 3 m de longitud nominal, con embocadura, unión a presión con junta elástica, con el precio incrementado el 15% en concepto de accesorios y piezas especiales. | 0.7 | 21.24 | 14.87
mt11var009 |  | l |  | Líquido limpiador para pegado mediante adhesivo de tubos y accesorios de PVC. | 0.04 | 53.75 | 2.15
mt11var010 |  | l |  | Adhesivo para tubos y accesorios de PVC. | 0.08 | 68.5 | 5.48
[5 empty] | Subtotal materiales: |  | 47.79
2 |  |  |  | Mano de obra
mo008 |  | h |  | Plomero. | 0.303 | 10.62 | 3.22
mo107 |  | h |  | Ayudante plomero. | 0.151 | 6.62 | 1
[5 empty] | Subtotal mano de obra: |  | 4.22
3 |  |  |  | Herramienta menor
|  | % |  | Herramienta menor | 2 | 52.01 | 1.04
Coste de mantenimiento decenal: $ 7,43 en los primeros 10 años. |  |  |  |  | Costos directos (1+2+3): |  | 53.05