## Hoja 1
ISD008 | Ud |  | Bote sifónico.
Bote sifónico de polipropileno, de color azul, de 110 mm de diámetro, con rejilla de acero inoxidable, colocado superficialmente bajo la losa.
Rubro |  | Unidad |  | Descripción | Cantidad | Costo unitario | Costo parcial
1 |  |  |  | Materiales
mt36abn200a |  | Ud |  | Bote sifónico de polipropileno, de color azul, de 110 mm de diámetro, con tres entradas de 40 mm de diámetro y una salida de 50 mm de diámetro. | 1 | 15.62 | 15.62
mt36abn204a |  | Ud |  | Rejilla de acero inoxidable, para bote sifónico de 110 mm de diámetro. | 1 | 16.04 | 16.04
mt36abn025a |  | Ud |  | Tubo multicapa de polipropileno, insonorizado, libre de halógenos, de 110 mm de diámetro y 500 mm de longitud, para prolongación de bote sifónico. | 1 | 13.48 | 13.48
[5 empty] | Subtotal materiales: |  | 45.14
2 |  |  |  | Mano de obra
mo008 |  | h |  | Plomero. | 0.303 | 10.62 | 3.22
mo107 |  | h |  | Ayudante plomero. | 0.151 | 6.62 | 1
[5 empty] | Subtotal mano de obra: |  | 4.22
3 |  |  |  | Herramienta menor
|  | % |  | Herramienta menor | 2 | 49.36 | 0.99
Coste de mantenimiento decenal: $ 7,05 en los primeros 10 años. |  |  |  |  | Costos directos (1+2+3): |  | 50.35