## Hoja 1
ISD008 | Ud |  | Bote sifónico.
Bote sifónico de polipropileno con carga mineral, insonorizado, de 110 mm de diámetro, con tapa ciega de acero inoxidable, colocado superficialmente bajo la losa.
Rubro |  | Unidad |  | Descripción | Cantidad | Costo unitario | Costo parcial
1 |  |  |  | Materiales
mt36boj020a |  | Ud |  | Bote sifónico de polipropileno con carga mineral, insonorizado, de 110 mm de diámetro, con cuatro entradas de 40 mm de diámetro y una salida de 40 mm de diámetro, con tapa ciega de acero inoxidable. | 1 | 34.05 | 34.05
mt36boj025a |  | Ud |  | Tubo de polipropileno con carga mineral, para prolongación de bote sifónico, de 110 mm de diámetro y de 500 mm de altura. | 1 | 15.22 | 15.22
[5 empty] | Subtotal materiales: |  | 49.27
2 |  |  |  | Mano de obra
mo008 |  | h |  | Plomero. | 0.303 | 10.62 | 3.22
mo107 |  | h |  | Ayudante plomero. | 0.151 | 6.62 | 1
[5 empty] | Subtotal mano de obra: |  | 4.22
3 |  |  |  | Herramienta menor
|  | % |  | Herramienta menor | 2 | 53.49 | 1.07
Coste de mantenimiento decenal: $ 7,64 en los primeros 10 años. |  |  |  |  | Costos directos (1+2+3): |  | 54.56