## Hoja 1
ISD008 | Ud |  | Bote sifónico.
Bote sifónico de PVC, de 110 mm de diámetro, con tapa cuadrada con sumidero de acero inoxidable, empotrado.
Rubro |  | Unidad |  | Descripción | Cantidad | Costo unitario | Costo parcial
1 |  |  |  | Materiales
mt36bsj010dd |  | Ud |  | Bote sifónico de PVC, de 110 mm de diámetro, con cinco entradas de 50 mm de diámetro y una salida de 50 mm de diámetro, con tapa cuadrada con sumidero de acero inoxidable. | 1 | 67.15 | 67.15
[5 empty] | Subtotal materiales: |  | 67.15
2 |  |  |  | Mano de obra
mo008 |  | h |  | Plomero. | 0.182 | 10.62 | 1.93
mo107 |  | h |  | Ayudante plomero. | 0.091 | 6.62 | 0.6
[5 empty] | Subtotal mano de obra: |  | 2.53
3 |  |  |  | Herramienta menor
|  | % |  | Herramienta menor | 2 | 69.68 | 1.39
Coste de mantenimiento decenal: $ 9,95 en los primeros 10 años. |  |  |  |  | Costos directos (1+2+3): |  | 71.07