## Hoja 1
ISD008 | Ud |  | Bote sifónico.
Bote sifónico de polipropileno con carga mineral, insonorizado, de 110 mm de diámetro, con tapa ciega de acero inoxidable, empotrado.
Rubro |  | Unidad |  | Descripción | Cantidad | Costo unitario | Costo parcial
1 |  |  |  | Materiales
mt36boj020a |  | Ud |  | Bote sifónico de polipropileno con carga mineral, insonorizado, de 110 mm de diámetro, con cuatro entradas de 40 mm de diámetro y una salida de 40 mm de diámetro, con tapa ciega de acero inoxidable. | 1 | 34.05 | 34.05
[5 empty] | Subtotal materiales: |  | 34.05
2 |  |  |  | Mano de obra
mo008 |  | h |  | Plomero. | 0.182 | 10.62 | 1.93
mo107 |  | h |  | Ayudante plomero. | 0.091 | 6.62 | 0.6
[5 empty] | Subtotal mano de obra: |  | 2.53
3 |  |  |  | Herramienta menor
|  | % |  | Herramienta menor | 2 | 36.58 | 0.73
Coste de mantenimiento decenal: $ 5,22 en los primeros 10 años. |  |  |  |  | Costos directos (1+2+3): |  | 37.31