## Hoja 1
ISD008 | Ud |  | Bote sifónico.
Bote sifónico de polipropileno, de color azul, de 110 mm de diámetro, con rejilla de acero inoxidable, empotrado.
Rubro |  | Unidad |  | Descripción | Cantidad | Costo unitario | Costo parcial
1 |  |  |  | Materiales
mt36abn200a |  | Ud |  | Bote sifónico de polipropileno, de color azul, de 110 mm de diámetro, con tres entradas de 40 mm de diámetro y una salida de 50 mm de diámetro. | 1 | 15.62 | 15.62
mt36abn204a |  | Ud |  | Rejilla de acero inoxidable, para bote sifónico de 110 mm de diámetro. | 1 | 16.04 | 16.04
[5 empty] | Subtotal materiales: |  | 31.66
2 |  |  |  | Mano de obra
mo008 |  | h |  | Plomero. | 0.182 | 10.62 | 1.93
mo107 |  | h |  | Ayudante plomero. | 0.091 | 6.62 | 0.6
[5 empty] | Subtotal mano de obra: |  | 2.53
3 |  |  |  | Herramienta menor
|  | % |  | Herramienta menor | 2 | 34.19 | 0.68
Coste de mantenimiento decenal: $ 4,88 en los primeros 10 años. |  |  |  |  | Costos directos (1+2+3): |  | 34.87