## Hoja 1
ISS012 | Ud |  | Conexión del colector suspendido a la acometida general de saneamiento.
Conexión del colector suspendido a la acometida general de saneamiento, formada por tubería de PVC, serie B, de 2,5 m de longitud, de 200 mm de diámetro y 3,9 mm de espesor, unión pegada con adhesivo, con sifón en línea de PVC, color gris, registrable, con unión macho/hembra. Incluso líquido limpiador, adhesivo para tubos y accesorios de PVC, material auxiliar para montaje y sujeción a la obra, accesorios y piezas especiales.
Rubro |  | Unidad |  | Descripción | Cantidad | Costo unitario | Costo parcial
1 |  |  |  | Materiales
mt36tit400j |  | Ud |  | Material auxiliar para montaje y sujeción a la obra de las tuberías de PVC, serie B, de 200 mm de diámetro. | 2.5 | 2.48 | 6.2
mt36tit010ja |  | m |  | Tubo de PVC, serie B, de 200 mm de diámetro y 3,9 mm de espesor. | 2.5 | 16.47 | 41.18
mt36tit012i |  | Ud |  | Codo 87°30' macho-hembra de PVC, de 200 mm de diámetro. | 2 | 26.95 | 53.9
mt11var009 |  | l |  | Líquido limpiador para pegado mediante adhesivo de tubos y accesorios de PVC. | 0.238 | 53.75 | 12.79
mt11var010 |  | l |  | Adhesivo para tubos y accesorios de PVC. | 0.19 | 68.5 | 13.02
mt11var120h |  | Ud |  | Sifón en línea de PVC, color gris, registrable, con unión macho/hembra, de 200 mm de diámetro. | 1 | 196.56 | 196.56
[5 empty] | Subtotal materiales: |  | 323.65
2 |  |  |  | Mano de obra
mo008 |  | h |  | Plomero. | 2.832 | 10.62 | 30.08
mo107 |  | h |  | Ayudante plomero. | 2.33 | 6.62 | 15.42
[5 empty] | Subtotal mano de obra: |  | 45.5
3 |  |  |  | Herramienta menor
|  | % |  | Herramienta menor | 2 | 369.15 | 7.38
Coste de mantenimiento decenal: $ 67,78 en los primeros 10 años. |  |  |  |  | Costos directos (1+2+3): |  | 376.53