## Hoja 1
ITA010 | Ud | Ascensor para personas.
Ascensor eléctrico de adherencia de 0,63 m/s de velocidad, 4 detenidas, 450 kg de carga nominal, con capacidad para 6 personas, nivel básico de acabado en cabina de 1000x1250x2200 mm, maniobra universal simple, puertas interiores automáticas de acero inoxidable y puertas exteriores automáticas en acero para pintar de 800x2000 mm.
Rubro |  | Unidad | Descripción | Cantidad | Costo unitario | Costo parcial
1 |  |  | Materiales
mt39aec010d |  | Ud | Cabina con acabados de calidad básica, de 1000 mm de anchura, 1250 mm de profundidad y 2200 mm de altura, con alumbrado eléctrico permanente de 50 lux como mínimo, para ascensor eléctrico de pasajeros de 450 kg de carga nominal, con capacidad para 6 personas y 0,63 m/s de velocidad, incluso puerta de cabina corrediza automática de acero para pintar. | 1 | 4260.38 | 4260.38
mt39aea010d |  | Ud | Amortiguadores de foso y contrapesos para ascensor eléctrico de pasajeros de 450 kg de carga nominal, con capacidad para 6 personas y 0,63 m/s de velocidad. | 1 | 758.96 | 758.96
mt39aab010a |  | Ud | Botonera de piso con acabados de calidad básica, para ascensor de pasajeros con maniobra universal simple. | 4 | 19.03 | 76.12
mt39aab020a |  | Ud | Botonera de cabina para ascensor de pasajeros con acabados de calidad básica y maniobra universal simple. | 1 | 100.13 | 100.13
mt39aeg010d |  | Ud | Grupo tractor para ascensor eléctrico de pasajeros de 450 kg de carga nominal, con capacidad para 6 personas y 0,63 m/s de velocidad. | 1 | 4655.88 | 4655.88
mt39ael010d |  | Ud | Limitador de velocidad y paracaídas para ascensor eléctrico de pasajeros de 450 kg de carga nominal, con capacidad para 6 personas y 0,63 m/s de velocidad. | 1 | 1091.37 | 1091.37
mt39aem010d |  | Ud | Cuadro y cable de maniobra para ascensor eléctrico de pasajeros de 450 kg de carga nominal, con capacidad para 6 personas y 0,63 m/s de velocidad. | 1 | 1807.29 | 1807.29
mt39aap010e |  | Ud | Puerta de ascensor de pasajeros de acceso a piso, con apertura automática, de acero con imprimación para pintar, de 800x2000 mm. Acristalamiento homologado como "Parallamas" 30 minutos (E 30). | 4 | 458.93 | 1835.72
mt39aer010d |  | Ud | Recorrido de guías y cables de tracción para ascensor eléctrico de pasajeros de 450 kg de carga nominal, con capacidad para 6 personas y 0,63 m/s de velocidad. | 1 | 2197.78 | 2197.78
mt39aes010a |  | Ud | Selector de detenidas para ascensor eléctrico de pasajeros, 0,63 m/s de velocidad. | 4 | 81.6 | 326.4
mt39www010 |  | Ud | Lámpara de 40 W, incluso mecanismos de fijación y portalámparas. | 4 | 5.87 | 23.48
mt39www011 |  | Ud | Gancho adosado al techo, capaz de soportar suspendido el mecanismo tractor. | 1 | 58.71 | 58.71
mt39www030 |  | Ud | Instalación de línea telefónica en cabina de ascensor. | 1 | 175.74 | 175.74
|  |  |  | Subtotal materiales: |  | 17367.96
2 |  |  | Mano de obra
mo016 |  | h | Técnico instalador de aparatos elevadores. | 75.104 | 10.93 | 820.89
mo085 |  | h | Ayudante instalador de aparatos elevadores. | 75.104 | 6.81 | 511.46
|  |  |  | Subtotal mano de obra: |  | 1332.35
3 |  |  | Herramienta menor
|  | % | Herramienta menor | 2 | 18700.31 | 374.01
Coste de mantenimiento decenal: $ 12.207,56 en los primeros 10 años. |  |  |  | Costos directos (1+2+3): |  | 19074.32