## Hoja 1
ITC010 | Ud | Montacargas.
Montacargas hidráulico para 50 kg, de 4 detenidas (9 m).
Rubro |  |  | Unidad | Descripción | Cantidad | Costo unitario | Costo parcial
1 |  |  |  | Materiales
mt39mch010ah |  |  | Ud | Montacargas hidráulico para 50 kg, de 4 detenidas (9 m), con guías y un pistón. | 1 | 15634.7 | 15634.7
[5 empty] | Subtotal materiales: |  | 15634.7
2 |  |  |  | Mano de obra
mo016 |  |  | h | Técnico instalador de aparatos elevadores. | 39.9 | 10.93 | 436.11
mo085 |  |  | h | Ayudante instalador de aparatos elevadores. | 39.9 | 6.81 | 271.72
[5 empty] | Subtotal mano de obra: |  | 707.83
3 |  |  |  | Herramienta menor
|  |  | % | Herramienta menor | 2 | 16342.6 | 326.85
Coste de mantenimiento decenal: $ 10.668,42 en los primeros 10 años. |  |  |  |  | Costos directos (1+2+3): |  | 16669.4