## Hoja 1
ITC010 | Ud | Montacargas.
Montacargas hidráulico para 50 kg, de 6 detenidas (9 m).
Rubro |  | Unidad | Descripción | Cantidad | Costo unitario | Costo parcial
1 |  |  | Materiales
mt39mch010aj |  | Ud | Montacargas hidráulico para 50 kg, de 6 detenidas (9 m), con guías y un pistón. | 1 | 20866.3 | 20866.3
|  |  |  | Subtotal materiales: |  | 20866.3
2 |  |  | Mano de obra
mo016 |  | h | Técnico instalador de aparatos elevadores. | 52.11 | 10.93 | 569.56
mo085 |  | h | Ayudante instalador de aparatos elevadores. | 52.236 | 6.81 | 355.73
|  |  |  | Subtotal mano de obra: |  | 925.29
3 |  |  | Herramienta menor
|  | % | Herramienta menor | 2 | 21791.59 | 435.83
Coste de mantenimiento decenal: $ 14.225,54 en los primeros 10 años. |  |  |  | Costos directos (1+2+3): |  | 22227.42