## Hoja 1
ITC010 | Ud | Montacargas.
Montacargas hidráulico para 100 kg, de 2 detenidas (6 m).
Rubro |  | Unidad | Descripción | Cantidad | Costo unitario | Costo parcial
1 |  |  | Materiales
mt39mch010ba |  | Ud | Montacargas hidráulico para 100 kg, de 2 detenidas (6 m), de 1x1 m de plataforma, con guías y un pistón. | 1 | 11558.8 | 11558.8
|  |  |  | Subtotal materiales: |  | 11558.8
2 |  |  | Mano de obra
mo016 |  | h | Técnico instalador de aparatos elevadores. | 30.712 | 10.93 | 335.68
mo085 |  | h | Ayudante instalador de aparatos elevadores. | 30.712 | 6.81 | 209.15
|  |  |  | Subtotal mano de obra: |  | 544.83
3 |  |  | Herramienta menor
|  | % | Herramienta menor | 2 | 12103.63 | 242.07
Coste de mantenimiento decenal: $ 7.901,22 en los primeros 10 años. |  |  |  | Costos directos (1+2+3): |  | 12345.7