## Hoja 1
ITC010 | Ud | Montacargas.
Montacargas hidráulico para 100 kg, de 2 detenidas (9 m).
Rubro |  | Unidad | Descripción | Cantidad | Costo unitario | Costo parcial
1 |  |  | Materiales
mt39mch010bf |  | Ud | Montacargas hidráulico para 100 kg, de 2 detenidas (9 m), con guías y un pistón. | 1 | 14108.2 | 14108.2
|  |  |  | Subtotal materiales: |  | 14108.2
2 |  |  | Mano de obra
mo016 |  | h | Técnico instalador de aparatos elevadores. | 37.383 | 10.93 | 408.6
mo085 |  | h | Ayudante instalador de aparatos elevadores. | 37.383 | 6.81 | 254.58
|  |  |  | Subtotal mano de obra: |  | 663.18
3 |  |  | Herramienta menor
|  | % | Herramienta menor | 2 | 14771.38 | 295.43
Coste de mantenimiento decenal: $ 9.642,73 en los primeros 10 años. |  |  |  | Costos directos (1+2+3): |  | 15066.81