## Hoja 1
ITC010 | Ud | Montacargas.
Montacargas hidráulico para 400 kg, de 2 detenidas (6 m).
Rubro |  | Unidad | Descripción | Cantidad | Costo unitario | Costo parcial
1 |  |  | Materiales
mt39mch010ca |  | Ud | Montacargas hidráulico para 400 kg, de 2 detenidas (6 m), de 1x1 m de plataforma, con guías y un pistón. | 1 | 13648.4 | 13648.4
|  |  |  | Subtotal materiales: |  | 13648.4
2 |  |  | Mano de obra
mo016 |  | h | Técnico instalador de aparatos elevadores. | 36.124 | 10.93 | 394.84
mo085 |  | h | Ayudante instalador de aparatos elevadores. | 36.124 | 6.81 | 246
|  |  |  | Subtotal mano de obra: |  | 640.84
3 |  |  | Herramienta menor
|  | % | Herramienta menor | 2 | 14289.2 | 285.78
Coste de mantenimiento decenal: $ 9.327,99 en los primeros 10 años. |  |  |  | Costos directos (1+2+3): |  | 14575