## Hoja 1
ITC010 | Ud | Montacargas.
Montacargas hidráulico para 750 kg, de 2 detenidas (6 m).
Rubro |  | Unidad | Descripción | Cantidad | Costo unitario | Costo parcial
1 |  |  | Materiales
mt39mch010da |  | Ud | Montacargas hidráulico para 750 kg, de 2 detenidas (6 m), de 1,2x1,2 m de plataforma, con guías y un pistón. | 1 | 16762.1 | 16762.1
|  |  |  | Subtotal materiales: |  | 16762.1
2 |  |  | Mano de obra
mo016 |  | h | Técnico instalador de aparatos elevadores. | 44.18 | 11.41 | 504.09
mo085 |  | h | Ayudante instalador de aparatos elevadores. | 44.18 | 7.11 | 314.12
|  |  |  | Subtotal mano de obra: |  | 818.21
3 |  |  | Herramienta menor
|  | % | Herramienta menor | 2 | 17580.31 | 351.61
Coste de mantenimiento decenal: $ 11.476,40 en los primeros 10 años. |  |  |  | Costos directos (1+2+3): |  | 17931.92