## Hoja 1
ITC010 | Ud | Montacargas.
Montacargas hidráulico para 750 kg, de 3 detenidas (6 m).
Rubro |  | Unidad | Descripción | Cantidad | Costo unitario | Costo parcial
1 |  |  | Materiales
mt39mch010db |  | Ud | Montacargas hidráulico para 750 kg, de 3 detenidas (6 m), de 1,2x1,2 m de plataforma, con guías y un pistón. | 1 | 19163 | 19163
|  |  |  | Subtotal materiales: |  | 19163
2 |  |  | Mano de obra
mo016 |  | h | Técnico instalador de aparatos elevadores. | 49.844 | 10.93 | 544.79
mo085 |  | h | Ayudante instalador de aparatos elevadores. | 49.844 | 6.81 | 339.44
|  |  |  | Subtotal mano de obra: |  | 884.23
3 |  |  | Herramienta menor
|  | % | Herramienta menor | 2 | 20047.23 | 400.94
Coste de mantenimiento decenal: $ 13.086,86 en los primeros 10 años. |  |  |  | Costos directos (1+2+3): |  | 20448.17