## Hoja 1
ITC010 | Ud | Montacargas.
Montacargas hidráulico para 750 kg, de 6 detenidas (6 m).
Rubro |  | Unidad | Descripción | Cantidad | Costo unitario | Costo parcial
1 |  |  | Materiales
mt39mch010de |  | Ud | Montacargas hidráulico para 750 kg, de 6 detenidas (6 m), de 1,2x1,2 m de plataforma, con guías y un pistón. | 1 | 26366 | 26366
|  |  |  | Subtotal materiales: |  | 26366
2 |  |  | Mano de obra
mo016 |  | h | Técnico instalador de aparatos elevadores. | 66.585 | 10.93 | 727.77
mo085 |  | h | Ayudante instalador de aparatos elevadores. | 66.71 | 6.81 | 454.3
|  |  |  | Subtotal mano de obra: |  | 1182.07
3 |  |  | Herramienta menor
|  | % | Herramienta menor | 2 | 27548.1 | 550.96
Coste de mantenimiento decenal: $ 17.983,38 en los primeros 10 años. |  |  |  | Costos directos (1+2+3): |  | 28099