## Hoja 1
ITC010 | Ud | Montacargas.
Montacargas hidráulico para 1500 kg, de 2 detenidas (6 m).
Rubro |  | Unidad | Descripción | Cantidad | Costo unitario | Costo parcial
1 |  |  | Materiales
mt39mch010fa |  | Ud | Montacargas hidráulico para 1500 kg, de 2 detenidas (6 m), de 2x2 m de plataforma, con guías y un pistón. | 1 | 22697.8 | 22697.8
|  |  |  | Subtotal materiales: |  | 22697.8
2 |  |  | Mano de obra
mo016 |  | h | Técnico instalador de aparatos elevadores. | 59.536 | 10.93 | 650.73
mo085 |  | h | Ayudante instalador de aparatos elevadores. | 59.662 | 6.81 | 406.3
|  |  |  | Subtotal mano de obra: |  | 1057.03
3 |  |  | Herramienta menor
|  | % | Herramienta menor | 2 | 23754.83 | 475.1
Coste de mantenimiento decenal: $ 15.507,18 en los primeros 10 años. |  |  |  | Costos directos (1+2+3): |  | 24229.93