## Hoja 1
ITC010 | Ud | Montacargas.
Montacargas hidráulico para 1500 kg, de 4 detenidas (6 m).
Rubro |  | Unidad | Descripción | Cantidad | Costo unitario | Costo parcial
1 |  |  | Materiales
mt39mch010fc |  | Ud | Montacargas hidráulico para 1500 kg, de 4 detenidas (6 m), de 2x2 m de plataforma, con guías y un pistón. | 1 | 27499.8 | 27499.8
|  |  |  | Subtotal materiales: |  | 27499.8
2 |  |  | Mano de obra
mo016 |  | h | Técnico instalador de aparatos elevadores. | 70.864 | 10.93 | 774.54
mo085 |  | h | Ayudante instalador de aparatos elevadores. | 70.864 | 6.81 | 482.58
|  |  |  | Subtotal mano de obra: |  | 1257.12
3 |  |  | Herramienta menor
|  | % | Herramienta menor | 2 | 28756.9 | 575.14
Coste de mantenimiento decenal: $ 18.772,52 en los primeros 10 años. |  |  |  | Costos directos (1+2+3): |  | 29332.1