## Hoja 1
ITC010 | Ud | Montacargas.
Montacargas hidráulico para 2000 kg, de 4 detenidas (6 m).
Rubro |  | Unidad | Descripción | Cantidad | Costo unitario | Costo parcial
1 |  |  | Materiales
mt39mch010gc |  | Ud | Montacargas hidráulico para 2000 kg, de 4 detenidas (6 m), de 2,85x5,1 m de plataforma, con guías y dos pistones. | 1 | 40050.2 | 40050.2
|  |  |  | Subtotal materiales: |  | 40050.2
2 |  |  | Mano de obra
mo016 |  | h | Técnico instalador de aparatos elevadores. | 102.835 | 10.93 | 1123.99
mo085 |  | h | Ayudante instalador de aparatos elevadores. | 102.961 | 6.81 | 701.16
|  |  |  | Subtotal mano de obra: |  | 1825.15
3 |  |  | Herramienta menor
|  | % | Herramienta menor | 2 | 41875.3 | 837.51
Coste de mantenimiento decenal: $ 27.336,22 en los primeros 10 años. |  |  |  | Costos directos (1+2+3): |  | 42712.8