## Hoja 1
ITC010 | Ud | Montacargas.
Montacargas hidráulico para 2000 kg, de 5 detenidas (6 m).
Rubro |  | Unidad | Descripción | Cantidad | Costo unitario | Costo parcial
1 |  |  | Materiales
mt39mch010gd |  | Ud | Montacargas hidráulico para 2000 kg, de 5 detenidas (6 m), de 2,85x5,1 m de plataforma, con guías y dos pistones. | 1 | 44679.9 | 44679.9
|  |  |  | Subtotal materiales: |  | 44679.9
2 |  |  | Mano de obra
mo016 |  | h | Técnico instalador de aparatos elevadores. | 113.659 | 10.93 | 1242.29
mo085 |  | h | Ayudante instalador de aparatos elevadores. | 113.785 | 6.81 | 774.88
|  |  |  | Subtotal mano de obra: |  | 2017.17
3 |  |  | Herramienta menor
|  | % | Herramienta menor | 2 | 46697.1 | 933.94
Coste de mantenimiento decenal: $ 30.483,85 en los primeros 10 años. |  |  |  | Costos directos (1+2+3): |  | 47631