## Hoja 1
ITC010 | Ud | Montacargas.
Montacargas hidráulico para 3000 kg, de 2 detenidas (6 m).
Rubro |  | Unidad | Descripción | Cantidad | Costo unitario | Costo parcial
1 |  |  | Materiales
mt39mch010ha |  | Ud | Montacargas hidráulico para 3000 kg, de 2 detenidas (6 m), de 2,5x6 m de plataforma, con guías y dos pistones. | 1 | 34643.2 | 34643.2
|  |  |  | Subtotal materiales: |  | 34643.2
2 |  |  | Mano de obra
mo016 |  | h | Técnico instalador de aparatos elevadores. | 91.255 | 11.41 | 1041.22
mo085 |  | h | Ayudante instalador de aparatos elevadores. | 91.255 | 7.11 | 648.82
|  |  |  | Subtotal mano de obra: |  | 1690.04
3 |  |  | Herramienta menor
|  | % | Herramienta menor | 2 | 36333.24 | 726.66
Coste de mantenimiento decenal: $ 23.718,37 en los primeros 10 años. |  |  |  | Costos directos (1+2+3): |  | 37059.9