## Hoja 1
ITE020 | Ud | Rampa móvil.
Rampa móvil de 11° de inclinación, para interior, para salvar una altura de 3 m, con un ancho de bailejo de 1 m, balaustrada de 1 m, capacidad de transporte 9000 personas/h y 0,5 m/s de velocidad.
Rubro |  | Unidad | Descripción | Cantidad | Costo unitario | Costo parcial
1 |  |  | Materiales
mt39ram010a |  | Ud | Rampa móvil de 11° de inclinación, para interior, para salvar una altura de 3 m, con un ancho de bailejo de 1 m, balaustrada de 1 m, capacidad de transporte 9000 personas/h y 0,5 m/s de velocidad, con protecciones. | 1 | 167465 | 167465
mt39www020 |  | Ud | Material auxiliar para instalaciones de transporte. | 2 | 14.28 | 28.56
|  |  |  | Subtotal materiales: |  | 167493.56
2 |  |  | Mano de obra
mo016 |  | h | Técnico instalador de aparatos elevadores. | 33.985 | 10.93 | 371.46
mo085 |  | h | Ayudante instalador de aparatos elevadores. | 33.985 | 6.81 | 231.44
|  |  |  | Subtotal mano de obra: |  | 602.9
3 |  |  | Herramienta menor
|  | % | Herramienta menor | 2 | 168096.46 | 3361.93
Coste de mantenimiento decenal: $ 109.733,50 en los primeros 10 años. |  |  |  | Costos directos (1+2+3): |  | 171458.39