## Hoja 1
ITO010 | Ud | Ascensor montacamillas.
Ascensor montacamillas, eléctrico sin cuarto de máquinas, con sistema de tracción sin reductor y curva de aceleración y desaceleración progresiva, de 4 detenidas, con cabina de 1000 kg de carga nominal con capacidad para 13 personas, 1 m/s de velocidad, 1100 mm de anchura, 2090 mm de profundidad y 2250 mm de altura, maniobra colectiva de subida y bajada simple, nivel de tránsito medio, embarque simple, nivel básico de calidad y puerta corrediza automática de acero inoxidable de 900 mm de anchura y 2000 mm de altura.
Rubro |  | Unidad | Descripción | Cantidad | Costo unitario | Costo parcial
1 |  |  | Materiales
mt39mon010ya |  | Ud | Cabina de 1000 kg de carga nominal con capacidad para 13 personas, 1 m/s de velocidad, 1100 mm de anchura, 2090 mm de profundidad y 2250 mm de altura, maniobra colectiva de subida y bajada simple, nivel de tránsito medio, embarque simple, nivel básico de calidad y puerta corrediza automática de acero inoxidable de 900 mm de anchura y 2000 mm de altura, para ascensor eléctrico montacamillas. | 1 | 33433.4 | 33433.4
mt39mon100d |  | Ud | Material para la formación de detención de cabina de ascensor eléctrico montacamillas, maniobra colectiva de subida y bajada simple, nivel de tránsito medio, con puertas de acceso corredizas de acero inoxidable de 900 mm de anchura y 2000 mm de altura. | 4 | 2067.1 | 8268.4
|  |  |  | Subtotal materiales: |  | 41701.8
2 |  |  | Mano de obra
mo016 |  | h | Técnico instalador de aparatos elevadores. | 275.382 | 10.93 | 3009.93
mo085 |  | h | Ayudante instalador de aparatos elevadores. | 275.382 | 6.81 | 1875.35
|  |  |  | Subtotal mano de obra: |  | 4885.28
3 |  |  | Herramienta menor
|  | % | Herramienta menor | 2 | 46587.1 | 931.74
Coste de mantenimiento decenal: $ 12.625,74 en los primeros 10 años. |  |  |  | Costos directos (1+2+3): |  | 47518.8