## Hoja 1
ITS020 | Ud |  | Elevador vertical.
Elevador vertical de 1000x1500 mm, uso interior, para salvar desniveles de altura máxima 9 m, con una capacidad máxima de carga de 400 kg, una velocidad de 0,1 m/s y una potencia de 2,2 kW a 230 V y 50 Hz, con unidad de control, suelo de la plataforma antideslizante, borde perimetral de seguridad, rampa de acceso automática, botoneras, guías, fijaciones y dispositivos de seguridad.
Rubro |  | Unidad |  | Descripción | Cantidad | Costo unitario | Costo parcial
1 |  |  |  | Materiales
mt39ses100A |  | Ud |  | Elevador vertical de 1000x1500 mm, uso interior, para salvar desniveles de altura máxima 9 m, con una capacidad máxima de carga de 400 kg, una velocidad de 0,1 m/s y una potencia de 2,2 kW a 230 V y 50 Hz, con unidad de control, suelo de la plataforma antideslizante, borde perimetral de seguridad, rampa de acceso automática. Incluso botoneras, guías de acero y fijaciones a paramento o suelo mediante postes de sujeción, pulsador de emergencia y llave de seguridad en el elevador, tablero eléctrico y dobles circuitos eléctricos de protección, limitadores de velocidad, freno motor electromagnético y demás dispositivos de seguridad según normativa vigente. | 1 | 29035.3 | 29035.3
[5 empty] | Subtotal materiales: |  | 29035.3
2 |  |  |  | Mano de obra
mo016 |  | h |  | Técnico instalador de aparatos elevadores. | 17.622 | 10.93 | 192.61
mo085 |  | h |  | Ayudante instalador de aparatos elevadores. | 17.622 | 6.81 | 120.01
[5 empty] | Subtotal mano de obra: |  | 312.62
3 |  |  |  | Herramienta menor
|  | % |  | Herramienta menor | 2 | 29348 | 586.96
Coste de mantenimiento decenal: $ 8.327,90 en los primeros 10 años. |  |  |  |  | Costos directos (1+2+3): |  | 29934.9