## Hoja 1
ITS030 | Ud |  | Silla salvaescaleras.
Silla salvaescaleras, uso interior, para salvar desniveles de escaleras rectilíneas y pendientes fijas. Con un recorrido máximo de 5 m, una capacidad máxima de carga de 125 kg, una velocidad de 0,12 m/s, con reposabrazos, asiento y reposapiés plegable, rail de aluminio instalado en la escalera mediante fijaciones a los peldaños y dispositivos de seguridad.
Rubro |  | Unidad |  | Descripción | Cantidad | Costo unitario | Costo parcial
1 |  |  |  | Materiales
mt39ses200a |  | Ud |  | Silla salvaescaleras, uso interior, para salvar desniveles de escaleras rectilíneas y pendientes fijas. Con un recorrido máximo de 5 m, una capacidad máxima de carga de 125 kg, una velocidad de 0,12 m/s, con reposabrazos, asiento y reposapiés plegable, rail de aluminio instalado en la escalera mediante fijaciones a los peldaños. Tablero eléctrico y dobles circuitos eléctricos de protección, limitadores de velocidad, freno motor electromagnético y demás dispositivos de seguridad según normativa vigente. | 1 | 7615.83 | 7615.83
[5 empty] | Subtotal materiales: |  | 7615.83
2 |  |  |  | Mano de obra
mo016 |  | h |  | Técnico instalador de aparatos elevadores. | 7.552 | 10.93 | 82.54
mo085 |  | h |  | Ayudante instalador de aparatos elevadores. | 7.552 | 6.81 | 51.43
[5 empty] | Subtotal mano de obra: |  | 133.97
3 |  |  |  | Herramienta menor
|  | % |  | Herramienta menor | 2 | 7749.8 | 155
Coste de mantenimiento decenal: $ 2.199,12 en los primeros 10 años. |  |  |  |  | Costos directos (1+2+3): |  | 7904.8