## Hoja 1
IVA020 | Ud |  | Abertura de paso para ventilación.
Aireador de paso, de aluminio, caudal máximo 15 l/s, de 725x20x82 mm, con silenciador acústico de espuma de resina de melamina y aislamiento acústico de 34 dBA. Incluso elementos de fijación.
Rubro |  | Unidad |  | Descripción | Cantidad | Costo unitario | Costo parcial
1 |  |  |  | Materiales
mt42sva240c |  | Ud |  | Aireador de paso, de aluminio, caudal máximo 15 l/s, de 725x20x82 mm, con silenciador acústico de espuma de resina de melamina y aislamiento acústico de 34 dBA, para colocar en puertas interiores, entre el marco y la batiente de la puerta interior de 700 mm de anchura de puerta y 80 mm de anchura de marco, con elementos de fijación. | 1 | 39.17 | 39.17
[5 empty] | Subtotal materiales: |  | 39.17
2 |  |  |  | Mano de obra
mo011 |  | h |  | Montador. | 0.242 | 10.93 | 2.65
mo080 |  | h |  | Ayudante montador. | 0.242 | 6.82 | 1.65
[5 empty] | Subtotal mano de obra: |  | 4.3
3 |  |  |  | Herramienta menor
|  | % |  | Herramienta menor | 2 | 43.47 | 0.87
Coste de mantenimiento decenal: $ 2,22 en los primeros 10 años. |  |  |  |  | Costos directos (1+2+3): |  | 44.34