## Hoja 1
IVG015 | Ud | Ventilador para extracción de humos, inmerso en la zona de riesgo.
Ventilador helicoidal tubular con hélice de aluminio de álabes inclinables, motor para alimentación trifásica a 230/400 V y 50 Hz de frecuencia, con protección térmica, aislamiento clase H, grado de protección IP55, camisa corta con tratamiento anticorrosión por cataforesis, acabado con pintura poliéster y caja de bornes ignífuga, de 1450 r.p.m., potencia absorbida 0,25 kW, caudal máximo 4340 m³/h, para trabajar inmerso a 300°C durante dos horas. Incluso elementos antivibratorios, elementos de fijación y accesorios.
Rubro |  |  | Unidad | Descripción | Cantidad | Costo unitario | Costo parcial
1 |  |  |  | Materiales
mt42vsp362aa1a |  |  | Ud | Ventilador helicoidal tubular con hélice de aluminio de álabes inclinables, motor para alimentación trifásica a 230/400 V y 50 Hz de frecuencia, con protección térmica, aislamiento clase H, grado de protección IP55, camisa corta con tratamiento anticorrosión por cataforesis, acabado con pintura poliéster y caja de bornes ignífuga, de 1450 r.p.m., potencia absorbida 0,25 kW, caudal máximo 4340 m³/h, para trabajar inmerso a 300°C durante dos horas. | 1 | 1454.63 | 1454.63
mt42vsp910g |  |  | Ud | Accesorios y elementos de fijación de ventilador helicoidal tubular. | 1 | 355.74 | 355.74
[5 empty] | Subtotal materiales: |  | 1810.37
2 |  |  |  | Mano de obra
mo011 |  |  | h | Montador. | 4.845 | 10.93 | 52.96
mo080 |  |  | h | Ayudante montador. | 4.845 | 6.82 | 33.04
[5 empty] | Subtotal mano de obra: |  | 86
3 |  |  |  | Herramienta menor
|  |  | % | Herramienta menor | 2 | 1896.37 | 37.93
Coste de mantenimiento decenal: $ 1.837,59 en los primeros 10 años. |  |  |  |  | Costos directos (1+2+3): |  | 1934.3