## Hoja 1
IVG020 | m² |  | Ducto de ventilación de sección rectangular.
Ducto de lámina galvanizada de 0,6 mm de espesor y juntas transversales con vaina deslizante tipo bayoneta. Incluso accesorios de montaje y elementos de fijación.
Rubro |  | Unidad |  | Descripción | Cantidad | Costo unitario | Costo parcial
1 |  |  |  | Materiales
mt42con115a |  | Ud |  | Repercusión, por m², de material auxiliar para fijación a la obra de ductos autoportantes para la distribución de aire en ventilación y climatización. | 1 | 1.78 | 1.78
mt42con110a |  | m² |  | Lámina galvanizada de 0,6 mm de espesor, y juntas transversales con vaina deslizante tipo bayoneta, para la formación de ductos autoportantes para la distribución de aire en ventilación y climatización. | 1.05 | 11.85 | 12.44
[5 empty] | Subtotal materiales: |  | 14.22
2 |  |  |  | Mano de obra
mo013 |  | h |  | Colocador de ductos metálicos. | 0.484 | 10.93 | 5.29
mo084 |  | h |  | Ayudante colocador de ductos metálicos. | 0.484 | 6.82 | 3.3
[5 empty] | Subtotal mano de obra: |  | 8.59
3 |  |  |  | Herramienta menor
|  | % |  | Herramienta menor | 2 | 22.81 | 0.46
Coste de mantenimiento decenal: $ 3,96 en los primeros 10 años. |  |  |  |  | Costos directos (1+2+3): |  | 23.27