## Hoja 1
IVG025 | m | Ducto de ventilación de sección circular.
Ducto circular de pared simple helicoidal de acero galvanizado, de 100 mm de diámetro y 0,5 mm de espesor, suministrado en tramos de 3 ó 5 m, para instalaciones de ventilación y climatización. Incluso accesorios de montaje y elementos de fijación.
Rubro |  | Unidad | Descripción | Cantidad | Costo unitario | Costo parcial
1 |  |  | Materiales
mt42con200aa |  | m | Ducto circular de pared simple helicoidal de acero galvanizado, de 100 mm de diámetro y 0,5 mm de espesor, suministrado en tramos de 3 ó 5 m, para instalaciones de ventilación y climatización. | 1.05 | 4.53 | 4.76
mt42con500b |  | Ud | Brida de 100 mm de diámetro y soporte de techo con varilla para fijación de ductos circulares de aire en instalaciones de ventilación y climatización. | 0.05 | 5.53 | 0.28
|  |  |  | Subtotal materiales: |  | 5.04
2 |  |  | Mano de obra
mo013 |  | h | Colocador de ductos metálicos. | 0.061 | 10.93 | 0.67
mo084 |  | h | Ayudante colocador de ductos metálicos. | 0.061 | 6.82 | 0.42
|  |  |  | Subtotal mano de obra: |  | 1.09
3 |  |  | Herramienta menor
|  | % | Herramienta menor | 2 | 6.13 | 0.12
Coste de mantenimiento decenal: $ 0,56 en los primeros 10 años. |  |  |  | Costos directos (1+2+3): |  | 6.25