## Hoja 1
IVG026 | Ud | Pieza especial para ducto de ventilación de sección circular.
Codo 30° para ducto circular de acero galvanizado, de 80 mm de diámetro, en la red de ductos de ventilación.
Rubro |  |  | Unidad | Descripción | Cantidad | Costo unitario | Costo parcial
1 |  |  |  | Materiales
mt42con218aaa |  |  | Ud | Codo 30° para ducto circular de acero galvanizado, de 80 mm de diámetro. | 1 | 8.64 | 8.64
[5 empty] | Subtotal materiales: |  | 8.64
2 |  |  |  | Mano de obra
mo013 |  |  | h | Colocador de ductos metálicos. | 0.121 | 10.93 | 1.32
mo084 |  |  | h | Ayudante colocador de ductos metálicos. | 0.121 | 6.82 | 0.83
[5 empty] | Subtotal mano de obra: |  | 2.15
3 |  |  |  | Herramienta menor
|  |  | % | Herramienta menor | 2 | 10.79 | 0.22
Coste de mantenimiento decenal: $ 1,87 en los primeros 10 años. |  |  |  |  | Costos directos (1+2+3): |  | 11.01