## Hoja 1
IVG028 | m | Ducto de ventilación de sección oblonga.
Ducto oblongo de pared simple helicoidal de acero galvanizado, de 360x80 mm y 0,6 mm de espesor, suministrado en tramos de 3 m, para instalaciones de ventilación y climatización. Incluso accesorios de montaje y elementos de fijación.
Rubro |  | Unidad | Descripción | Cantidad | Costo unitario | Costo parcial
1 |  |  | Materiales
mt42coa100aa |  | m | Ducto oblongo de pared simple helicoidal de acero galvanizado, de 360x80 mm y 0,6 mm de espesor, suministrado en tramos de 3 m, para instalaciones de ventilación y climatización. | 1.05 | 56.13 | 58.94
mt42coa190a |  | Ud | Repercusión, por m, de material auxiliar para fijación de ductos oblongos de aire de 360x80 mm en instalaciones de ventilación y climatización. | 1 | 6.94 | 6.94
|  |  |  | Subtotal materiales: |  | 65.88
2 |  |  | Mano de obra
mo013 |  | h | Colocador de ductos metálicos. | 0.061 | 10.93 | 0.67
mo084 |  | h | Ayudante colocador de ductos metálicos. | 0.061 | 6.82 | 0.42
|  |  |  | Subtotal mano de obra: |  | 1.09
3 |  |  | Herramienta menor
|  | % | Herramienta menor | 2 | 66.97 | 1.34
Coste de mantenimiento decenal: $ 11,61 en los primeros 10 años. |  |  |  | Costos directos (1+2+3): |  | 68.31