## Hoja 1
IVG029 | Ud | Pieza especial para ducto de ventilación de sección oblonga.
Codo horizontal 30°, para ducto oblongo de acero galvanizado, de 360x80 mm, en la red de ductos de ventilación.
Rubro |  |  | Unidad | Descripción | Cantidad | Costo unitario | Costo parcial
1 |  |  |  | Materiales
mt42coa118aaa |  |  | Ud | Codo horizontal 30°, para ducto oblongo de acero galvanizado, de 360x80 mm. | 1 | 228.88 | 228.88
[5 empty] | Subtotal materiales: |  | 228.88
2 |  |  |  | Mano de obra
mo013 |  |  | h | Colocador de ductos metálicos. | 0.121 | 10.62 | 1.29
mo084 |  |  | h | Ayudante colocador de ductos metálicos. | 0.121 | 6.62 | 0.8
[5 empty] | Subtotal mano de obra: |  | 2.09
3 |  |  |  | Herramienta menor
|  |  | % | Herramienta menor | 2 | 230.97 | 4.62
Coste de mantenimiento decenal: $ 40,05 en los primeros 10 años. |  |  |  |  | Costos directos (1+2+3): |  | 235.59