## Hoja 1
IVG030 | Ud | Rejilla interior para ducto de ventilación.
Rejilla de retorno, de aluminio extruido, anodizado color natural E6-C-0, con lamas horizontales regulables individualmente, de 625x125 mm, fijación mediante tornillos vistos, montada en ducto metálico rectangular. Incluso accesorios de montaje y elementos de fijación.
Rubro |  | Unidad | Descripción | Cantidad | Costo unitario | Costo parcial
1 |  |  | Materiales
mt42trx010bae |  | Ud | Rejilla de retorno, de aluminio extruido, anodizado color natural E6-C-0, con lamas horizontales regulables individualmente, de 625x125 mm, fijación mediante tornillos vistos. | 1 | 52.35 | 52.35
|  |  |  | Subtotal materiales: |  | 52.35
2 |  |  | Mano de obra
mo011 |  | h | Montador. | 0.276 | 11.41 | 3.15
mo080 |  | h | Ayudante montador. | 0.276 | 7.12 | 1.97
|  |  |  | Subtotal mano de obra: |  | 5.12
3 |  |  | Herramienta menor
|  | % | Herramienta menor | 2 | 57.47 | 1.15
Coste de mantenimiento decenal: $ 5,28 en los primeros 10 años. |  |  |  | Costos directos (1+2+3): |  | 58.62