## Hoja 1
IVG050 | Ud | Sistema de detección de monóxido de carbono.
Sistema de detección automática de monóxido de carbono (CO), formado por central con una capacidad máxima de 1 zona de detección, detector de monóxido de carbono, y canalización con tubo de protección colocado superficialmente de PVC rígido, blindado. Incluso cableado con conductores de cobre y cuantos accesorios sean necesarios para su correcta instalación.
Rubro |  | Unidad | Descripción | Cantidad | Costo unitario | Costo parcial
1 |  |  | Materiales
mt35aia090aa |  | m | Tubo rígido de PVC, enchufable, curvable en caliente, de color negro, de 16 mm de diámetro nominal, para canalización fija en superficie. Resistencia a la compresión 1250 N, resistencia al impacto 2 julios, temperatura de trabajo -5°C hasta 60°C, con grado de protección IP547, propiedades eléctricas: aislante, no propagador de la llama. Incluso abrazaderas, elementos de sujeción y accesorios (curvas, manguitos, tes, codos y curvas flexibles). | 20 | 1.74 | 34.8
mt35cun040aa |  | m | Cable unipolar H07V-K, siendo su tensión asignada de 450/750 V, reacción al fuego clase Eca según UNE-EN 50575, con conductor multifilar de cobre clase 5 (-K) de 1,5 mm² de sección, con aislamiento de PVC (V). | 55 | 0.57 | 31.35
mt41pig310 |  | Ud | Detector de monóxido de carbono, formado por un elemento sensible a las partículas de monóxido de carbono con tecnología por semiconductor, para alimentación de 13 a 28 Vcc, con led de activación e indicador de alarma y base intercambiable. | 1 | 108.62 | 108.62
mt41pig300a |  | Ud | Central de detección automática de monóxido de carbono, microprocesada de 1 zona de detección, con caja y puerta metálica con cerradura, con módulo de alimentación, rectificador de corriente, panel de control con display retroiluminado para indicar la concentración del gas en partes por millón, ajustar los niveles de ventilación, alarma y sensibilidad de detección, aviso e indicación de avería. | 1 | 606.31 | 606.31
mt41www020 |  | Ud | Material auxiliar para instalaciones de detección y alarma. | 1 | 2.22 | 2.22
|  |  |  | Subtotal materiales: |  | 783.3
2 |  |  | Mano de obra
mo006 |  | h | Técnico instalador de redes y equipos de detección y seguridad. | 3.876 | 10.62 | 41.16
mo105 |  | h | Ayudante instalador de redes y equipos de detección y seguridad. | 3.876 | 6.62 | 25.66
|  |  |  | Subtotal mano de obra: |  | 66.82
3 |  |  | Herramienta menor
|  | % | Herramienta menor | 2 | 850.12 | 17
Coste de mantenimiento decenal: $ 841,11 en los primeros 10 años. |  |  |  | Costos directos (1+2+3): |  | 867.12