## Hoja 1
IVK045 | Ud |  | Rejilla para cocina.
Rejilla para cocina, adecuada para extracción, de 220x220 mm, con acabado lacado color blanco, cuello de conexión a ducto circular DN 180 mm y filtro de aire G3; montada en la pared. Incluso elementos de fijación.
Rubro |  | Unidad |  | Descripción | Cantidad | Costo unitario | Costo parcial
1 |  |  |  | Materiales
mt42wol790a |  | Ud |  | Rejilla para cocina, adecuada para extracción, de 220x220 mm, con acabado lacado color blanco, cuello de conexión a ducto circular DN 180 mm y filtro de aire G3. | 1 | 135.36 | 135.36
[5 empty] | Subtotal materiales: |  | 135.36
2 |  |  |  | Mano de obra
mo011 |  | h |  | Montador. | 0.303 | 10.93 | 3.31
mo080 |  | h |  | Ayudante montador. | 0.303 | 6.82 | 2.07
[5 empty] | Subtotal mano de obra: |  | 5.38
3 |  |  |  | Herramienta menor
|  | % |  | Herramienta menor | 2 | 140.74 | 2.81
Coste de mantenimiento decenal: $ 7,18 en los primeros 10 años. |  |  |  |  | Costos directos (1+2+3): |  | 143.55