## Hoja 1
IVM060 | Ud |  | Sombrerete.
Sombrerete de aluminio, para ducto de salida de 125 mm de diámetro exterior, acabado liso, color marrón, babero de plomo de 500x500 mm y cuello de conexión a ducto con junta.
Rubro |  | Unidad |  | Descripción | Cantidad | Costo unitario | Costo parcial
1 |  |  |  | Materiales
mt42cvc130a |  | Ud |  | Sombrerete de aluminio, para ducto de salida de 125 mm de diámetro exterior, acabado liso, color marrón, babero de plomo de 500x500 mm y cuello de conexión a ducto con junta. | 1 | 171 | 171
[5 empty] | Subtotal materiales: |  | 171
2 |  |  |  | Mano de obra
mo020 |  | h |  | Albañil. | 0.182 | 10.64 | 1.94
mo112 |  | h |  | Peón especializado. | 0.091 | 6.67 | 0.61
[5 empty] | Subtotal mano de obra: |  | 2.55
3 |  |  |  | Herramienta menor
|  | % |  | Herramienta menor | 2 | 173.55 | 3.47
Coste de mantenimiento decenal: $ 19,47 en los primeros 10 años. |  |  |  |  | Costos directos (1+2+3): |  | 177.02