## Hoja 1
IVM020 | Ud |  | Derivación para ducto de admisión.
Derivación formada por cajón repartidor de polipropileno expandido, de 484x470x180 mm, con embocadura de entrada oblonga de 325x130 mm y cuatro embocaduras de salida de 125 mm de diámetro. Incluso elementos para suspensión del techo.
Rubro |  | Unidad |  | Descripción | Cantidad | Costo unitario | Costo parcial
1 |  |  |  | Materiales
mt42sva120a |  | Ud |  | Cajón repartidor de polipropileno expandido, de 484x470x180 mm, con embocadura de entrada oblonga de 325x130 mm y cuatro embocaduras de salida de 125 mm de diámetro. | 1 | 13.03 | 13.03
mt42www090 |  | Ud |  | Kit de soportes para suspensión del techo, formado por cuatro varillas roscadas de acero galvanizado, con sus tacos, tuercas y arandelas correspondientes. | 1 | 31.17 | 31.17
[5 empty] | Subtotal materiales: |  | 44.2
2 |  |  |  | Mano de obra
mo011 |  | h |  | Montador. | 0.182 | 10.93 | 1.99
mo080 |  | h |  | Ayudante montador. | 0.182 | 6.82 | 1.24
[5 empty] | Subtotal mano de obra: |  | 3.23
3 |  |  |  | Herramienta menor
|  | % |  | Herramienta menor | 2 | 47.43 | 0.95
Coste de mantenimiento decenal: $ 2,42 en los primeros 10 años. |  |  |  |  | Costos directos (1+2+3): |  | 48.38