## Hoja 1
IVM024 | Ud |  | Rejilla para exteriores.
Rejilla circular de plástico, con lamas horizontales fijas, salida de aire con inclinación de 15°, color blanco RAL 9010, con mosquitera, para ducto de admisión o extracción, de 100 mm de diámetro. Incluso elementos de fijación.
Rubro |  | Unidad |  | Descripción | Cantidad | Costo unitario | Costo parcial
1 |  |  |  | Materiales
mt42sva170a |  | Ud |  | Rejilla circular de plástico, con lamas horizontales fijas, salida de aire con inclinación de 15°, color blanco RAL 9010, con mosquitera, para ducto de admisión o extracción, de 100 mm de diámetro, con elementos de fijación. | 1 | 13.03 | 13.03
[5 empty] | Subtotal materiales: |  | 13.03
2 |  |  |  | Mano de obra
mo011 |  | h |  | Montador. | 0.303 | 10.93 | 3.31
mo080 |  | h |  | Ayudante montador. | 0.303 | 6.82 | 2.07
[5 empty] | Subtotal mano de obra: |  | 5.38
3 |  |  |  | Herramienta menor
|  | % |  | Herramienta menor | 2 | 18.41 | 0.37
Coste de mantenimiento decenal: $ 0,94 en los primeros 10 años. |  |  |  |  | Costos directos (1+2+3): |  | 18.78