## Hoja 1
IVM095 | Ud |  | Rejilla motorizada.
Rejilla motorizada de aluminio extruido, fijación con clips, formada por una fila de lamas horizontales controladas automáticamente por el conjunto biela-motor en función del ciclo verano/invierno seleccionado en el termostato, de 150x100 mm, anodizado color plata, motorización con alimentación a 12 Vcc por cable. Instalación en pared. Incluso marco de montaje y elementos de fijación.
Rubro |  | Unidad |  | Descripción | Cantidad | Costo unitario | Costo parcial
1 |  |  |  | Materiales
mt42cva030aa |  | Ud |  | Rejilla motorizada de aluminio extruido, fijación con clips, formada por una fila de lamas horizontales controladas automáticamente por el conjunto biela-motor en función del ciclo verano/invierno seleccionado en el termostato, de 150x100 mm, anodizado color plata, motorización con alimentación a 12 Vcc por cable, con elementos de fijación. | 1 | 92.58 | 92.58
mt42cva031a |  | Ud |  | Marco de montaje para rejilla, de lámina galvanizada, de 150x100 mm. | 1 | 1.42 | 1.42
[5 empty] | Subtotal materiales: |  | 94
2 |  |  |  | Mano de obra
mo005 |  | h |  | Técnico instalador de climatización. | 0.333 | 10.93 | 3.64
mo104 |  | h |  | Ayudante instalador de climatización. | 0.266 | 6.81 | 1.81
[5 empty] | Subtotal mano de obra: |  | 5.45
3 |  |  |  | Herramienta menor
|  | % |  | Herramienta menor | 2 | 99.45 | 1.99
Coste de mantenimiento decenal: $ 34,19 en los primeros 10 años. |  |  |  |  | Costos directos (1+2+3): |  | 101.44