## Hoja 1
IVN110 | m² | Rejilla de ventilación de lamas fijas de aluminio.
Rejilla de ventilación de lamas fijas de aluminio lacado color con 60 micras de espesor mínimo de película seca. Incluso tornillos.
Rubro |  |  | Unidad | Descripción | Cantidad | Costo unitario | Costo parcial
1 |  |  |  | Materiales
mt25pce020d |  |  | m² | Celosía de lamas fijas de aluminio lacado color. | 1.02 | 57.68 | 58.83
mt23ppb011 |  |  | Ud | Tornillo de acero 19/22 mm. | 4 | 0.04 | 0.16
[5 empty] | Subtotal materiales: |  | 58.99
2 |  |  |  | Mano de obra
mo018 |  |  | h | Cerrajero. | 0.061 | 10.78 | 0.66
mo059 |  |  | h | Ayudante cerrajero. | 0.121 | 6.83 | 0.83
[5 empty] | Subtotal mano de obra: |  | 1.49
3 |  |  |  | Herramienta menor
|  |  | % | Herramienta menor | 2 | 60.48 | 1.21
Coste de mantenimiento decenal: $ 14,19 en los primeros 10 años. |  |  |  |  | Costos directos (1+2+3): |  | 61.69