## Hoja 1
IVN023 | Ud |  | Rejilla para interiores.
Rejilla de plástico, con lamas horizontales fijas, salida de aire perpendicular a la rejilla, color blanco RAL 9010, para ducto de admisión o extracción, de 125 mm de diámetro. Incluso elementos de fijación.
Rubro |  | Unidad |  | Descripción | Cantidad | Costo unitario | Costo parcial
1 |  |  |  | Materiales
mt42sva140a |  | Ud |  | Rejilla de plástico, con lamas horizontales fijas, salida de aire perpendicular a la rejilla, color blanco RAL 9010, para ducto de admisión o extracción, de 125 mm de diámetro, con elementos de fijación. | 1 | 24.49 | 24.49
[5 empty] | Subtotal materiales: |  | 24.49
2 |  |  |  | Mano de obra
mo011 |  | h |  | Montador. | 0.121 | 10.93 | 1.32
[5 empty] | Subtotal mano de obra: |  | 1.32
3 |  |  |  | Herramienta menor
|  | % |  | Herramienta menor | 2 | 25.81 | 0.52
Coste de mantenimiento decenal: $ 1,32 en los primeros 10 años. |  |  |  |  | Costos directos (1+2+3): |  | 26.33