## Hoja 1
IVU060 | m | Ducto de admisión de aire.
Ducto de admisión de aire, formado por tubo liso de PVC, de 160 mm de diámetro exterior, pegado mediante adhesivo. Incluso material auxiliar para montaje y sujeción a la obra, accesorios y piezas especiales. El precio no incluye las compuertas de regulación, las compuertas cortafuego, las rejillas ni los difusores.
Rubro |  | Unidad | Descripción | Cantidad | Costo unitario | Costo parcial
1 |  |  | Materiales
mt42cvp420e |  | Ud | Material auxiliar para montaje y sujeción a la obra de los ductos de PVC, de 160 mm de diámetro exterior. | 1 | 0.35 | 0.35
mt42cvp020ee |  | m | Tubo liso de PVC, de 160 mm de diámetro exterior, con extremo abocardado, con el precio incrementado el 20% en concepto de accesorios y piezas especiales. | 1 | 8.49 | 8.49
mt11var009 |  | l | Líquido limpiador para pegado mediante adhesivo de tubos y accesorios de PVC. | 0.075 | 53.93 | 4.04
mt11var010 |  | l | Adhesivo para tubos y accesorios de PVC. | 0.038 | 68.74 | 2.61
|  |  |  | Subtotal materiales: |  | 15.49
2 |  |  | Mano de obra
mo011 |  | h | Montador. | 0.242 | 10.93 | 2.65
mo080 |  | h | Ayudante montador. | 0.121 | 6.82 | 0.83
|  |  |  | Subtotal mano de obra: |  | 3.48
3 |  |  | Herramienta menor
|  | % | Herramienta menor | 2 | 18.97 | 0.38
Coste de mantenimiento decenal: $ 2,03 en los primeros 10 años. |  |  |  | Costos directos (1+2+3): |  | 19.35